## ГОТОВАЯ - Дефектная ведомость п
УТВЕРЖДАЮ
______________________
"____" ________________ 2026
ВЕДОМОСТЬ ОБЪЕМОВ РАБОТ №
Ремонт системы холодного водоснабжение в подвальном помещении МЖД
Многоквартирный жилой дом
№ п/п | Наименование | Ед. изм. | Кол. | Обоснование | Примечание
1 | 2 | 3 | 4 | 5 | 6
Раздел 1. Демонтаж трубопровода холодного водоснабжения в пдвальном помещении | [5 empty] | Раздел 1. Демонтаж трубопровода холодного водоснабжения в пдвальном помещении
1 | Разборка трубопроводов из водогазопроводных труб диаметром: свыше 63 до 100 мм | 100 м | 1.25 | ГЭСНр65-01-001-06
2 | Снятие задвижек диаметром: 80 мм | 100 шт | 0.02 | ГЭСНр65-01-003-13
3 | Снятие задвижек диаметром: 50 мм | 100 шт | 0.02 | ГЭСНр65-01-003-13
Раздел 2. Монтаж трубопровода | [5 empty] | Раздел 2. Монтаж трубопровода
4 | Сборка узла трубопровода водоснабжения и отопления из многослойного полипропилена, армированного стекловолокном, раструбная сварка, наружный диаметр: 90 мм | 100 соединений | 0.35 | ГЭСН16-04-006-08
5 | Прокладка внутренних трубопроводов водоснабжения и отопления из многослойных полипропиленовых труб, из заранее собранных узлов, наружным диаметром: 90 мм | 100 м | 0.2 | ГЭСН16-04-005-08
6 | Трубы полипропиленовые ПП-Р, номинальное давление 2,5 МПа, номинальный наружный диаметр 90 мм | м | 20.5 | ФСБЦ-24.3.02.05-0040
7 | Сборка узла трубопровода водоснабжения и отопления из многослойного полипропилена, армированного стекловолокном, раструбная сварка, наружный диаметр: 75 мм | 100 соединений | 0.78 | ГЭСН16-04-006-07
8 | Прокладка внутренних трубопроводов водоснабжения и отопления из многослойных полипропиленовых труб, из заранее собранных узлов, наружным диаметром: 75 мм | 100 м | 0.6 | ГЭСН16-04-005-07
9 | Трубы полипропиленовые ПП-Р, номинальное давление 2,5 МПа, номинальный наружный диаметр 75 мм | м | 61.5 | ФСБЦ-24.3.02.05-0039
10 | Сборка узла трубопровода водоснабжения и отопления из многослойного полипропилена, армированного стекловолокном, раструбная сварка, наружный диаметр: 63 мм | 100 соединений | 1.08 | ГЭСН16-04-006-06
11 | Прокладка внутренних трубопроводов водоснабжения и отопления из многослойных полипропиленовых труб, из заранее собранных узлов, наружным диаметром: 63 мм | 100 м | 0.6 | ГЭСН16-04-005-06
12 | Трубы полипропиленовые ПП-Р, номинальное давление 2,5 МПа, номинальный наружный диаметр 63 мм | м | 61.5 | ФСБЦ-24.3.02.05-0038
13 | Сборка узла трубопровода водоснабжения и отопления из многослойного полипропилена, армированного стекловолокном, раструбная сварка, наружный диаметр: 32 мм | 100 соединений | 1.72 | ГЭСН16-04-006-03
14 | Прокладка внутренних трубопроводов водоснабжения и отопления из многослойных полипропиленовых труб, из заранее собранных узлов, наружным диаметром: 32 мм | 100 м | 0.26 | ГЭСН16-04-005-03
15 | Трубы полипропиленовые ПП-Р, номинальное давление 2,5 МПа, номинальный наружный диаметр 32 мм | м | 26.65 | ФСБЦ-24.3.02.05-0035
16 | Врезка в действующие внутренние сети трубопроводов отопления и водоснабжения диаметром: 25 мм | шт | 43 | ГЭСН16-07-003-03
17 | Кран шаровой латунный 11Б41п, присоединение к трубопроводу муфтовое, номинальное давление 1,6 МПа, номинальный диаметр 25 мм | шт | 43 | ФСБЦ-18.1.09.06-0053
18 | Установка вентилей, задвижек, затворов, клапанов обратных, кранов проходных на трубопроводах из стальных труб диаметром: до 50 мм | шт | 2 | ГЭСН16-05-001-02
19 | Задвижка клиновая с выдвижным шпинделем 30с41нж, присоединение к трубопроводу фланцевое, номинальное давление 1,6 МПа, номинальный диаметр 50 мм | шт | 2 | ФСБЦ-18.1.02.01-0081
20 | Фланец приварной встык, марка стали 20, номинальное давление 4,0 МПа, номинальный диаметр 65 мм (прим для Бурт с фланцем Д-63-2") | шт | 4 | ФСБЦ-23.8.03.11-0043
21 | Установка вентилей, задвижек, затворов, клапанов обратных, кранов проходных на трубопроводах из стальных труб диаметром: 80 мм | шт | 2 | ГЭСН16-05-001-03
22 | Фланец приварной встык, марка стали 20, номинальное давление 4,0 МПа, номинальный диаметр 80 мм | шт | 2 | ФСБЦ-23.8.03.11-0044
23 | Задвижка клиновая с выдвижным шпинделем 30с41нж, присоединение к трубопроводу фланцевое, номинальное давление 1,6 МПа, номинальный диаметр 80 мм | шт | 2 | ФСБЦ-18.1.02.01-0082
Фасонные части | [6 empty] | Фасонные части
24 | Угольник 90° из сополимера полипропилена PP-R, наружный диаметр 90 мм | шт | 2 | ФСБЦ-24.3.05.16-0137
25 | Тройник полипропиленовый, диаметр 63 мм | шт | 1 | ФСБЦ-24.3.05.15-0196
26 | Тройник полипропиленовый переходной, номинальный наружный диаметр 63х32х63 мм | шт | 11 | ФСБЦ-24.3.05.15-0162
27 | Тройник полипропиленовый, диаметр 90 мм | шт | 1 | ФСБЦ-24.3.05.15-0198
28 | Тройник полипропиленовый переходной, номинальный наружный диаметр 90х32х90 мм | шт | 5 | ФСБЦ-24.3.05.15-0168
29 | Тройник полипропиленовый переходной, номинальный наружный диаметр 75х32х75 мм (прим) | шт | 16 | ФСБЦ-24.3.05.15-0171
30 | Тройник полипропиленовый переходной, номинальный наружный диаметр 63х32х63 мм | шт | 22 | ФСБЦ-24.3.05.15-0162
31 | Муфта полипропиленовая комбинированная, с наружной резьбой, номинальный наружный диаметр 63 мм, размер резьбы 2" | шт | 2 | ФСБЦ-24.3.05.07-0093
32 | Муфта полипропиленовая комбинированная, с наружной резьбой, номинальный наружный диаметр 32 мм, размер резьбы 1" | шт | 43 | ФСБЦ-24.3.05.07-0087
33 | Муфта полипропиленовая переходная, номинальный наружный диаметр 90х75 мм | шт | 1 | ФСБЦ-24.3.05.07-0147
34 | Муфта полипропиленовая переходная, номинальный наружный диаметр 75х63 мм | шт | 1 | ФСБЦ-24.3.05.07-0146
35 | Муфта переходная из сополимера полипропилена PP-R, номинальный наружный диаметр 90х63 мм | шт | 1 | ФСБЦ-24.3.05.07-0150
36 | Муфта полипропиленовая переходная, номинальный наружный диаметр 63х50 мм | шт | 1 | ФСБЦ-24.3.05.07-0145
37 | Муфта полипропиленовая соединительная, номинальный наружный диаметр 32 мм | шт | 43 | ФСБЦ-24.3.05.07-0153
38 | Муфта полипропиленовая соединительная, номинальный наружный диаметр 75 мм | шт | 15 | ФСБЦ-24.3.05.07-0157
39 | Муфта полипропиленовая соединительная, номинальный наружный диаметр 90 мм | шт | 5 | ФСБЦ-24.3.05.07-0158
40 | Муфта полипропиленовая комбинированная разъемная, с внутренней резьбой, номинальный наружный диаметр 32 мм, размер резьбы 1" | шт | 43 | ФСБЦ-24.3.05.07-0067
41 | Хомут металлический оцинкованный двухлапчатый с двумя быстродействующими замками и резиновым профилем для крепления трубопроводов, гайка крепления М8, диаметр от 32 до 37 мм | шт | 25 | ФСБЦ-24.1.02.01-0015
42 | Хомут металлический оцинкованный двухлапчатый с двумя быстродействующими замками и резиновым профилем для крепления трубопроводов, гайка крепления М8, диаметр от 55 до 61 мм | шт | 60 | ФСБЦ-24.1.02.01-0018
43 | Хомут металлический оцинкованный двухлапчатый с двумя быстродействующими замками и резиновым профилем для крепления трубопроводов, гайка крепления М8, диаметр от 80 до 86 мм | шт | 60 | ФСБЦ-24.1.02.01-0022
44 | Хомут металлический оцинкованный двухлапчатый с двумя быстродействующими замками и резиновым профилем для крепления трубопроводов, гайка крепления М8, диаметр от 95 до 103 мм | шт | 20 | ФСБЦ-24.1.02.01-0023
Раздел 3. Новый Раздел | [5 empty] | Раздел 3. Новый Раздел
45 | Погрузка в автотранспортное средство: мусор строительный с погрузкой вручную | 1т груза | 1.8 | 47-1
46 | Перевозка грузов I класса автомобилями-самосвалами грузоподъемностью до 15 т по дорогам с усовершенствованным (асфальтобетонным, цементобетонным, железобетонным, обработанным органическим вяжущим) дорожным покрытием на расстояние 15 км | 1т груза | 1.8 | 02-15-1-01-0015